## Sheet1
数字信息系统方向综合设计I：单核MCU-MSP430上应用开发 |  |  | 用MSP430+PC做一个动态电压、温度捕获显示的应用！
连续、递进式综述设计“异构多核音频处理”
课程代码： R0906930 |  | 学 时 数 ：48 学 分 数：3 周一 1-2节 ，信软楼400 1-14周
人数：58 | 5人/组，自己组合 | 预计总共12组
QQ群：817275871 |  | Email：qguan@uestc.edu.cn 周二 7-8节， 信软楼400
第1周 | ① “异构多核音频处理”综合设计的总体安排，以及希望锻炼的工程能力和创新素质。 ② 综合设计I的任务介绍，单核MCU-MSP430上的应用开发，使用MSP430G2 Launchpad开发板。课程将认识、学习MSP430系统的硬件设计和软件开发环境，并在此基础上，掌握MSP430的中断控制、串口、定时器等外设使用，理解和掌握模拟数字转换器（ADC）的工作，完成温度计和动态电压计的应用软件。
第2周（3-4次） | 1.明确综合设计I任务：（基础版）MSP430开发板完成温度计和动态电压计，并将温度或电压数据通过串口传输到PC主机，显示或绘制曲线。（高级版）在此基础上，可重复、自动持续运行，刷新间隔尽量断。 2.玩转MSP430 Launchpad（MSP430-launchpad.pdf）资料介绍；自带的一个demo例程，MSP430板子可以完成温度采集，并在连接的PC机的java环境显示温度数据。 3. MSP430硬件系统设计，包括CPU,片内存贮器，寄存器，外设，以及存贮器映射，管脚功能和复用等，了解MSP430的系统结构。
第3周（5-6次） | 1.相关软件开发环境-CCS软件安装，CCS开发环境编辑、编译（build）、以及调试（debug）工具介绍，以及问题讨论。 2.在CCS新建工程，开始led闪灯代码的实现（如何利用已有例程代码，快速上手？） ①MSP430开发板上第1个应用，闪灯程序，如何控制LED亮或灭？ 什么是工程：首先0->1,然后1->99, 功能更换/代码更优 ②直接亮/灭容易，是否可以实现渐亮 -> 渐灭 ？
第4周（7-8次） | 完成CCS工程，LED闪灯运行。搞懂原理，如何使得LED亮、灭、闪？ 可以渐变吗？
检查点1 | 【完成PC主机串口通信和交互功能。可延长1-2次课，进行课堂讨论】
第5周（9-10次） | （1）检查各自对CCS开发环境的安装，闪灯例程的编译运行情况。LED渐变代码提供后，是否理解？是否可以放到板子上运行？ （1）UART串口介绍，MSP430单片机的串口，以及计算机主机的串口，它们之间如何连接？ MSP430与PC主机通过UART串口（UART-USB转接线）之间的通讯实现。PC主机可以运行串口调试助手或超级终端软件。相关问题讨论。 例程代码：msp430g2xx3_uart_9600_output.c，其功能：反复输出HELLO!，以及若收到PC发送字符则将该字符立即返送给PC。PC端需要使用串口工具软件完成发送或接收字符的显示，如Tera Term, CCS自带Terminal，sscom5.13。 实际运行发现Terminal有时无法显示接收字符串HELLO!,断点排查不是软件问题，就该现象展开调试与分析，并通过断点分析RX,TX以及代码功能。 |  | 第6周国庆节
第7周（11-12次） | （1）讲解MSP430 MCU的中断外设控制以及响应机制，包括：中断控制的寄存器以及各个bit位的含义，中断向量表，以及中断服务子程序。关于中断以及服务子程序的代码理解和掌握。 （2）演示：排查UART串口无法接收PC串口助手工具发送字符的问题。从现象，到代码分析，再通过示波器捕获串口引脚波形分析串口通讯数据传输，排除硬件连接问题，再检查接收数据寄存器以及中断标志，都是正常，最后发现，代码无法通过中断响应接收字符，原因是没有看全局中断（执行EINT指令，或__enable_interrupt()函数 ！） 【例子：msp430g2xx3_uart_9600_output.c，如何控制MSP430,PC通知MSP430，及交互实现】 检查各小组的进展，距离目标任务还有多远？
第8周（13-14次） | ① MSP430 MCU的其它外设（MSP430x2xx Family user's Guide），如定时器timer，比较器，等，以及各个外设的例程代码 ② 同学自行消化相关代码（闪灯，串口收发，以及中断响应），自行梳理目标需求，以及讨论（如有需要）：从何时开始捕获电压信号？（即触发设置），捕获多长时间？ 调试完成msp430203x_ta_01.c(通过timer0延时完成led闪亮)，通过调试，引出思考：代码编写习惯，注释，delay控制，中断ISR处理，warning，…
检测点1 | 中期检查，【完成PC主机串口通信和交互功能】各组进度汇报，各组确定最终功能指标和性能指标以及问题讨论和交流；
第9周（15-16次） | 各自组汇报，交流
第10周(17-18次) | ①介绍MSP430自带的ADC（模拟信号到数字信号转换器）的工作，电压值是如何让计算机（MSP430）获得，存放？ --》 采样率，量化，参考电压等 概念！ ②例程代码，通过ADC外设，完成温度检测（MSP430G2自带温度传感器），并输出（通过UART串口） ！
第11周（19-20次） | ①同学自行消化ADC，串口等相关例程，以及问题分析与讨论；围绕ADC以及最终基础目标，如何完成？ ②电压测量应用相关问题讨论（电压测量通过UART传送到PC，主机显示包括平均电压，瞬态电压曲线绘制等）。例如，在主机PC端如何展示电压数据？（绘图？）如何重复展示？重复的间隔（即刷新间隔）?如何捕获我们“需要”时段的电压（如，开关瞬间的电压变换），如何确定或自动设置“需要”时段的起始点？…
第12周（21-22次） | 1.电压测量应用由MSP430完成测试，PC主机完成显示（包括曲线绘制）。应用代码的性能指标的测试和达成，以及问题讨论。 2.PC显示的MSP430捕获电压值是否正确？如何验证？还要更好的方法，更精确控制捕获数据吗？
第13周（23-24次） | ①程序调试与技巧,讲授+同学交流，让你的应用更完美？ 各组展示交流！ ②课程总结，单片机开发总结。所有应用代码没有基于OS！ 是否考虑TI-RTOS？ 更复杂的外设应用？USB,网络，SPI，…
第14-16周 | 各组汇报交流，并完成互评，总结讨论！
为第2阶段异构多核系统做准备……
更新日志 | v0.9 | 原始版本